## Sheet1
天格SPI指令及SPI通讯包格式说明
指令格式 | 天格APP与POBC间的通讯全部基于SPI接口，本文件仅对SPI接口上的指令和通讯包格式做出说明。天格Bootloader与POBC通过UART接口通讯，其指令与通讯包格式由其他文件另行说明。除非特别指明，下文的指令和通讯包全部指SPI指令和SPI通讯包。 天格所有指令均由5字节组成，依次为Command、Argument[0-3]。通讯中除发送5字节指令之外，还需要包头、包尾、计数、校验等内容，即完整通讯包，具体定义如下表所示。SPI工作在半双工模式，因此在读取操作时，POBC发送指令后，需要再发送一定数量的Dummy字节以读取天格的返回值。 地面制作指令序列时，使用的指令除天格指令内容外，还需要包头、包尾、校验等内容，定义详询天仪。
指令清单
序号 | 名称 | 写入指令 | 写入功能 | 读取指令 | 读取功能 | 备注
0 | SPITest | 0x00 | 无操作（参数被保存） | 0x80 | 读取上次发来的参数(u32) | echo
1 | ApplyVbiasVth | 0x01 | ARG[i]=1则开启通道i阈值/偏压，否则关闭 | 0x81 | 读取阈值/偏压开关状态，1为打开，否则关闭 | 指令buffer同时作为状态寄存器使用
2 | SetVth | 0x02 | 设置阈值，ARG[0]为通道号，ARG[2-3]为值 | 0x82 | 读取ARG[0]通道阈值设置值 | 不会应用到DAC输出
3 | SetUTC | 0x03 | 设置UTC并记录UTC-PPS对应关系 | 0x83 | 读取UTC(u32)
4 | SelfTest | 0x04 | 无操作（参数被保存） | 0x84 | 读取自检结果(u32) | 与01不同
5 | SetIVScan | 0x05 | ARG[3]=1则开启IVScan，否则关闭 | 0x85 | 读取IVScan状态及计数，ARG[0]=1为正在IVScan，0为IVScan已结束；ARG[3]为IVScan执行到第几个点 | 与01不同
6 | SetCI | 0x06 | ARG[3]=1则开启CI，否则关闭 | 0x86 | 读取CI状态及计数，ARG[0]=1为CI打开，0为CI关闭；ARG[2-3]为CI次数 | 与01不同
7 | UnsentDataLen | 0x07 | 设置将要读取的数据量，单位是eMMC地址(512Byte)。这一值将被用于计算ReadAddrTarget，请确保这一结果不会超过WriteAddr值。 | 0x87 | 读取待发送数据量(u32，单位是eMMC地址) | 与01不同
8 | SetTrigInt | 0x08 | ARG全0则关闭KBI中断，否则开启KBI中断 | 0x88 | 读取KBI中断开关状态，全0则关闭，否则开启 | 指令buffer同时作为状态寄存器使用
9 | SetReadAddr | 0x09 | 修改ReadAddr | 0x89 | 读取ReadAddr(u32)
10 | 暂无 | 0x0A |  | 0x8A
11 | FLASH_READ_bytes | 0x0B | 通知天格准备数据 | 0x8B | 读取数据包 | 【需要升级】增加参数，改变读取长度、XOR校验结果重发
12 | SetWriteAddr | 0x0C | 修改WriteAddr | 0x8C | 读取WriteAddr(u32)
13 | SetTXMode | 0x0D | 设置数据保存发送模式，0为从eMMC读取到RAM并发送给POBC，1为从RAM保存到eMMC，2为从RAM直接发送给POBC | 0x8D | 读取数据保存发送模式 | 与01不同
14 | SetVbias | 0x0E | 设置偏压，带保护，ARG[0]为通道号，ARG[2-3]为值；ARG[0]=0xF5时修改保护阈值 | 0x8E | 读取ARG[0]通道偏压设置值 | 不会应用到DAC输出
15 | SetVopSet | 0x0F | 设置PID目标值，带保护，ARG[0]为通道号，ARG[2-3]为值；ARG[0]=0xF5时修改保护阈值 | 0x8F | 读取ARG[0]通道PID目标值 | 与01不同
16 | SelIntExtADC | 0x10 | ARG[i]=0则i通道选择内部ADC，否则选择外部ADC | 0x90 | 读取ADC选择状态，0为内部，否则外部 | 指令buffer同时作为状态寄存器使用
17 | SetSaveConfig | 0x11 | 写入0xFFFF FFFF则保存Board Config，写入876544~877567之间的值则修改Config存储地址，其他值无操作 | 0x91 | 读取Config存储地址(u32) | 与01不同
18 | 暂无 | 0x12 |  | 0x92
19 | 暂无 | 0x13 |  | 0x93
20 | 暂无 | 0x14 |  | 0x94
21 | 暂无 | 0x15 |  | 0x95
22 | 暂无 | 0x16 |  | 0x96
23 | 暂无 | 0x17 |  | 0x97
24 | 暂无 | 0x18 |  | 0x98
25 | 暂无 | 0x19 |  | 0x99
26 | GetTelemetry | 0x1A | 无操作（参数被保存） | 0x9A | 读遥测指令包（50字节）
27 | AvgEnergy | 0x1B | 无操作（参数被保存） | 0x9B | 读取平均能量(u32，ADC值) | 与01不同
28 | TotalCnt | 0x1C | 无操作（参数被保存） | 0x9C | 读取总触发次数(u32)
29 | 暂无 | 0x1D |  | 0x9D
30 | 暂无 | 0x1E |  | 0x9E
31 | 暂无 | 0x1F |  | 0x9F
指令包格式
字节号 | 数据段号 | 内容 |  | 值 |  | 备注
1 | D1 | 帧头 |  | 0x1A |  | 固定值
2 |  |  |  | 0xCF
3 |  |  |  | 0xFC
4 |  |  |  | 0x1D
5 | D2 | 数据长度 |  | 0x00 |  | D3~D7的长度(Byte)
6 |  |  |  | 0x0A
7 | D3 | 目的地址 |  | / |  | 0x11: POBC 0x19: Payload
8 | D4 | 源地址 |  | /
9 | D5 | 帧计数 |  | / |  | 累加计数，溢出归零
10 |  |  |  | /
11 | D6 | 帧类型 |  | 0x11 |  | 固定值
12 | D7 | 数据 |  | CMD |  | 天格指令及参数
13 |  |  |  | ARG[0]
14 |  |  |  | ARG[1]
15 |  |  |  | ARG[2]
16 |  |  |  | ARG[3]
17 | D8 | 校验 |  | / |  | 异或(XOR)校验，D2~D7
18 | D9 | 帧尾 |  | 0x2E |  | 固定值
19 |  |  |  | 0xE9
20 |  |  |  | 0xC8
21 |  |  |  | 0xFD
遥测包格式
字节号 | 数据段号 | 内容 |  | 值 |  | 备注
1 | D1 | 帧头 |  | 0x1A |  | 固定值
2 |  |  |  | 0xCF
3 |  |  |  | 0xFC
4 |  |  |  | 0x1D
5 | D2 | 数据长度 |  | 0x00 |  | D3~D7的长度(Byte)
6 |  |  |  | 0x27
7 | D3 | 目的地址 |  | 0x11 |  | 0x11: POBC 0x19: Payload
8 | D4 | 源地址 |  | 0x19
9 | D5 | 帧计数 |  | / |  | 累加计数，溢出归零
10 |  |  |  | /
11 | D6 | 帧类型 |  | 0x22 |  | 固定值
12 | D7 | 数据 |  | / |  | 遥测计数，每发一次遥测包则加1
13 |  |  |  | / |  | 固件版本号
14 |  |  |  | / |  | SiPM Temp. 0
15 |  |  |  | /
16 |  |  |  | / |  | SiPM Temp. 1
17 |  |  |  | /
18 |  |  |  | / |  | SiPM Temp. 2
19 |  |  |  | /
20 |  |  |  | / |  | SiPM Temp. 3
21 |  |  |  | /
22 |  |  |  | / |  | ADC Temp. 0
23 |  |  |  | /
24 |  |  |  | / |  | ADC Temp. 1
25 |  |  |  | /
26 |  |  |  | / |  | ADC Temp. 2
27 |  |  |  | /
28 |  |  |  | / |  | ADC Temp. 3
29 |  |  |  | /
30 |  |  |  | / |  | SiPM Vmon 0
31 |  |  |  | /
32 |  |  |  | / |  | SiPM Vmon 1
33 |  |  |  | /
34 |  |  |  | / |  | SiPM Vmon 2
35 |  |  |  | /
36 |  |  |  | / |  | SiPM Vmon 3
37 |  |  |  | /
38 |  |  |  | / |  | SiPM Imon 0
39 |  |  |  | /
40 |  |  |  | / |  | SiPM Imon 1
41 |  |  |  | /
42 |  |  |  | / |  | SiPM Imon 2
43 |  |  |  | /
44 |  |  |  | / |  | SiPM Imon 3
45 |  |  |  | /
46 | D8 | 校验 |  | / |  | 异或(XOR)校验，D2~D7
47 | D9 | 帧尾 |  | 0x2E |  | 固定值
48 |  |  |  | 0xE9
49 |  |  |  | 0xC8
50 |  |  |  | 0xFD
数据包格式(以读取4kB为例)
字节号 | 数据段号 | 内容 |  | 值 |  | 备注
1 | D1 | 帧头 |  | 0x1A |  | 固定值
2 |  |  |  | 0xCF
3 |  |  |  | 0xFC
4 |  |  |  | 0x1D
5 | D2 | 数据长度 |  | 0x10 |  | D3~D7的长度(Byte)
6 |  |  |  | 0x05
7 | D3 | 目的地址 |  | 0x11 |  | 0x11: POBC 0x19: Payload
8 | D4 | 源地址 |  | 0x19
9 | D5 | 帧计数 |  | / |  | 累加计数，溢出归零
10 |  |  |  | /
11 | D6 | 帧类型 |  | 0x11 |  | 固定值
12-4107 | D7 | 数据 |  | / |  | 数据内容，4096 Bytes
4108 | D8 | 校验 |  | / |  | 异或(XOR)校验，D2~D7
4109 | D9 | 帧尾 |  | 0x2E |  | 固定值
4110 |  |  |  | 0xE9
4111 |  |  |  | 0xC8
4112 |  |  |  | 0xFD